## Ul.17.pukovnije
T R O Š K O V N I K R A D O V A
za radove sanacije kolničkog zastora dijela ulice 17.pukovnije na području općine Hrvatska Dubica ukupne duljine 1,27km
|  |  |  | d-1270 m | š-(2,8 - 3,0)m
RED. BR. | OPIS STAVKE | JED. MJ. | KOLIČINA | JED. CIJENA (kn) | UKUPNO (kn)
1. | Iskolčenje trase, uspostava profila, izračun elemenata trase, te održavanje iskolčenih oznaka na terenu u cijelom razdoblju od početka radova do predaje svih radova investitoru | m' | 1270 |  | 0
2. | Skidanje postojećih bankina (do 0,15 m3 bankine), a radi uređenja posteljice za izradu nove bankine. Utovar i odvoz materijala na deponiju, pronalazak deponije i sve troškove deponiranja. | m' | 2500 |  | 0
3. | Strojno glodanje postojećeg asfalta (frezanje). Rad obuhvaća profiliranje postojećeg kolnika specijalnim strojevima s ciljem izravnanja površine kolnika i prilagodbe novoj niveleti i potrebnim nagibima. Ovom stavkom obuhvaćeno je i uklanjanje skinutog sloja asfaltne konstrukcije , odvoz na deponiju udaljenu do 15km, te čišćenje obrađene površine kolnika. Glodanje do 4 cm na glavnom kolniku. Rad se obračunava po m2 profiliranog kolnika | m2 | 350 |  | 0
4. | Sanacija ispuha. Rad obuhvaća rezanje rubova u oštećenom asfaltnom kolniku, iskop uništenog asfaltnog sloja i tampona u ukupnoj dubini do 50 cm, utovar i odvoz uklonjenog, planiranje i zbijanje posteljice (Ms≥30MN/m2) dobavu ugradnju i zbijanje (Ms≥80MN/m2) drobljenog kamenog materijala u tamponski sloj do razine 6cm ispod postojeće površine kolnika. Čišćenje i premazivanje rubova bitumenskom emulzijom, dobavu i ugradnju asfaltne mješavine AC 16 base 50/70 za srednje prometno opterećenje u sloju debljine 6cm. | m2 | 120 |  | 0
5. | Temeljno krpanje kolnika radi izravnanja nivelete. Veća oštećenja kolnika zasjeći (frezati), obraditi, očistiti i poprskati emulzijom. Obrađenu površinu asfaltirati asfaltnom mješavinom AC 16 base 50/70 AG6 M2. Stavka obuhvaća i utovar i odvoz frezanog materijala na deponiju. Stavka obuhvaća sve potrebne pripreme: čišćenje postojeće podloge i špricanje bitumenskom emulzijom. | t | 160 |  | 0
6. | Prskanje bitumenskog međusloja za međusobno sljepljivanje asfaltnih slojeva. Izvodi se u okviru pripreme podloga za izvedbu asfaltnih slojeva kolničke konstrukcije. | m2 | 3700 |  | 0
7. | Strojna izrada habajućeg asfaltnog zastora od asfaltne mješavine AC 16 surf 50/70 AG4 M4 u sloju debljine 5 cm. Stavka obuhvaća sve troškove nabave materijala, prijevoz, ugradnju svega što je potrebno za potpuno dovršenje rada. | m2 | 3700 |  | 0
8. | Izrada bankine. Nabava i dovoz mješanog kamenog materijala granulacije 0-32 te izrada bankine u širini do 75cm, prosječene debljine do 15cm (OTU 2-16.1) | m' | 2500 |  | 0
9. | Čišćenje i produbljivanje postojećih cestovnih kanala u prosjeku 0,10 m³/m ceste. Stavka obuhvaća čišćenje postojećih odvodnih jaraka uključujući sječu stabala s vađenjem korijenja, krčenje grmlja i šiblja, košenje trave, iskop otpadnog i nataloženog materijala, profiliranje dna i pokosa kanala , te odvoz materijala na deponiju, pronalazak deponije i sve troškove deponiranja. Navedenim radovima mora se postići potpuna funkcionalnost odvodnje.Predviđeno prema stanju na terenu i odluci nadzornog inženjera | m' | 1050 |  | 0
10. | Izrada betonskog cijevnog propusta Ø 60 cm. Stavka obuhvaća iskop sa utovarom viška materijala i odvoz na deponiju, uređenje podloge za betonsku cijev, dobava i ugradnja cijevi odgovarajućeg profila te izrada glave propusta. U cijenu uračunati sav potrebni materijal i sve potrebne radnje do potpune gotovosti. | m' | 6 |  | 0
11. | Prilagodba postojećih kolnih ulaza ( prilaza ) i pristupnih nerazvrstanih cesta radi dizanja nivelete. Asfaltni prilaz - rad obuhvaća čišćenje podloge, špricanje bitumenskom emulzijom i asfaltiranje mješavinom AC 11 surf 50/70 prosječne debljine do 5,0cm. | m2 | 80 |  | 0
12. | Izrada glave propusta na postojećim propustima. Radovi obuhvaćaju iskop, oplatu, podložni beton, armaturu 50kg/m3 betona, betoniranje glave propusta betonom C20/25 i odvoz iskopanog materijala. | m3 | 2 |  | 0
13. | Uspostava regulacije prometa tijekom izvedbe radova uključivo njeno održavanje u skladu s odredbama "Pravilnika o sadržaju, namjeni i razini razrade prometnog elaborata za ceste" (NN br. 140/13). Projekt regulacije mora odobriti investitor. | kom | 1 |  | 0
|  | Ukupno: |  |  | 0
|  |  | PDV (25%) |  | 0
|  |  | SVEUKUPNO: |  | 0