## Hrv.Dubica
TROŠKOVNIK RADOVA
GRAĐEVINA:
SANACIJA NERAZVRSTANIH CESTA PREMA ŽELJEZNIČKOJ STANICI
NA PODRUČJU OPĆINE HRVATSKA DUBICA
NARUČITELJ:
OPĆINA HRVATSKA DUBICA,44450 Hrvatska Dubica, Vjekoslava Venka 4, OIB 01129249076
NAPOMENA UZ TROŠKOVNIK
A. Radove predviđene ovim troškovnikom treba izvesti u skladu sa "Općim tehničkim uvjetima za radove na cestama" kao i prema važećim propisima i pravilnicima.
B. Radovi iskolčenja trase (sva potrebna geodetska mjerenja, održavanje iskolčenih oznaka na terenu za svo vrijeme građenja, odnosno do predaje građevine Naručitelju).
C. Obračun količina se vrši prema stvarno izvednim količinama. Količine za svaku stavku rada, mjere se u neto iznosu u skladu s OTU za radove na cestama.
D. U svim stavkama koje uključuju odvoz viška materijala na odlagalište, jedinične cijene moraju uključivati sve troškove deponiranja, uključujući obavezu izvođača da pronađe odlagalište.
E. Radove vezane za regulaciju prometa odnosno postavljanje i održavanje privremene prometne signalizacije za cijelo vrijeme trajanja radova, uz obvezu izrade potrebne projektne dokumentacije i ishođenje suglasnosti na istu, snosi izvoditelj radova. Troškovi moraju biti uključeni u jedinične cijene stavaka troškovnika i neće se posebno obračunavati.
F. Ukoliko se tijekom izvođenja radova pojave radovi koji nisu obuhvaćeni ovim troškovnikom, isti se mogu izvesti samo uz odobrenje projektanta, nadzornog inženjera i investitora.
| DIONICA I - NC_Ulica Cerovljani od ŽC3294 do lovačke kuće |  |  | d-500m | š-(3,0-3,2)m
Red. br. | Opis stavke | Jed. mj. | Količina | Jed. cijena (EUR) | Ukupno (EUR)
1. | PRIPREMNI RADOVI
1.1. | GEODETSKI RADOVI
| Iskolčenje trase, uspostava profila, izračun elemenata trase. Rad se mjeri po metru trase. | m' | 500 |  | 0
1.2. | Strojno orezivanje grmlja, živice i šiblja do promjera 10cm specijalnim vozilom s priključnim škarama, prikupljanje orezanog granja, utovar i odvoz materijala na deponiju, pronalazak deponije i sve troškove deponiranja. Obračun po m2 tlocrtne površine | m2 | 1000 |  | 0
2. | ZEMLJANI RADOVI
2.1. | Izrada bankine od mješanog kamenog materijala. Stavka obuhvaća dobavu (nabavu i dopremu), nasipanje, razastiranje, po potrebi vlaženje (sušenje), te planiranje i zbijanje nesortiranog kamenog materijala u sloj širine do 50 cm i debljine do 10 cm. Zbijanje se obavlja pogodnim valjkom. Površina bankine mora biti do jedan centimetar niža od ruba kolnika. Rad se mjeri po dužnom metru potpuno završene bankine. | m' | 1000 |  | 0
3. | ODVODNJA
3.1. | Čišćenje i produbljivanje postojećih cestovnih kanala u prosjeku do 0,20 m³/m ceste. Stavka obuhvaća čišćenje postojećih odvodnih jaraka, iskop otpadnog i nataloženog materijala, profiliranje dna i pokosa kanala , te odvoz materijala na deponiju, pronalazak deponije i sve troškove deponiranja. Navedenim radovima mora se postići potpuna funkcionalnost odvodnje. Rad se mjeri po dužnom metru očišćenog kanala. | m' | 500 |  | 0
4. | KOLNIČKA KONSTRUKCIJA
4.1. | Popravak ispuha asfaltnog kolnika: obuhvaća rezanje rubova u asfaltnom kolniku, iskop uništenog asfaltnog sloja i tampona u ukupnoj debljini do 50 cm, utovar i odvoz uklonjenog materijala na deponiju, planiranje i zbijanje posteljice (Ms ≥ 30 MN/m2), dobavu, ugradnju i zbijanje (Ms ≥ 80 MN/m2) drobljenog kamenog materijala u tamponski sloj do razine 6 cm ispod postojeće površine kolnika, čišćenje i premazivanje rubova bitumenskom emulzijom, dobavu i ugradnju s valjanjem asfaltne mješavine AC 16 sbase 50/70 AG4M4 u sloju debljine 6 cm uvaljano, te završno čišćenje kolnika. Obračun po m2 popravljene površine kolnika. | m2 | 80 |  | 0
4.2. | Djelomična strojna izrada izravnavajućeg sloja od asfaltne mješavine AC 16 base 50/70 AG4 M4 u sloju prosječne debljine 3 cm. Stavka obuhvaća sve potrebne pripreme: čišćenje postojeće podloge i špricanje bitumenskom emulzijom. | t | 75 |  | 0
4.3. | Strojna izrada habajućeg asfaltnog zastora od asfaltne mješavine AC 11 surf 50/70 AG4 M3 u sloju debljine 4 cm. Stavka obuhvaća sve troškove nabave materijala, prijevoz, ugradnju svega što je potrebno za potpuno dovršenje rada. | m2 | 1550 |  | 0
5. | OPREMA PROMETNICE
5.1. | PROMETNI ZNAKOVI IZRIČITIH NAREDBI
| Prometni znak B02 Ø60 cm.Stavka obuhvaća dobavu (nabavu i dopremu) i postavljanje prometnoga znaka sa stupom i temeljem uključivo s iskopom za temelj prometnog znaka. Obračunava se prema broju postavljenih znakova određenih dimenzija, uključujući stupove i temelje. | kom | 1 |  | 0
|  | UKUPNO |  |  | 0
|  |  | PDV (25%) |  | 0
|  |  | SVEUKUPNO: |  | 0
| DIONICA II - NC_Ulica Živaja od ŽC3294 do željezničke stanice |  |  | d-400m | š-(2,8-3,0)m
Red. br. | Opis stavke | Jed. mj. | Količina | Jed. cijena (EUR) | Ukupno (EUR)
1. | PRIPREMNI RADOVI
1.1. | GEODETSKI RADOVI
| Iskolčenje trase, uspostava profila, izračun elemenata trase. Rad se mjeri po metru trase. | m' | 400 |  | 0
1.2. | Strojno orezivanje grmlja, živice i šiblja do promjera 10cm specijalnim vozilom s priključnim škarama, prikupljanje orezanog granja, utovar i odvoz materijala na deponiju, pronalazak deponije i sve troškove deponiranja. Obračun po m2 tlocrtne površine | m2 | 1000 |  | 0
2. | ZEMLJANI RADOVI
2.1. | Izrada bankine od mješanog kamenog materijala. Stavka obuhvaća dobavu (nabavu i dopremu), nasipanje, razastiranje, po potrebi vlaženje (sušenje), te planiranje i zbijanje nesortiranog kamenog materijala u sloj širine do 50 cm i debljine do 10 cm. Zbijanje se obavlja pogodnim valjkom. Površina bankine mora biti do jedan centimetar niža od ruba kolnika. Rad se mjeri po dužnom metru potpuno završene bankine. | m' | 800 |  | 0
3. | ODVODNJA
3.1. | Čišćenje i produbljivanje postojećih cestovnih kanala u prosjeku do 0,20 m³/m ceste. Stavka obuhvaća čišćenje postojećih odvodnih jaraka, iskop otpadnog i nataloženog materijala, profiliranje dna i pokosa kanala , te odvoz materijala na deponiju, pronalazak deponije i sve troškove deponiranja. Navedenim radovima mora se postići potpuna funkcionalnost odvodnje. Rad se mjeri po dužnom metru očišćenog kanala. | m' | 400 |  | 0
4. | KOLNIČKA KONSTRUKCIJA
4.1. | Popravak ispuha asfaltnog kolnika i površine oko društvenog doma: obuhvaća rezanje rubova u asfaltnom kolniku, iskop uništenog asfaltnog sloja i tampona u ukupnoj debljini do 50 cm, utovar i odvoz uklonjenog materijala na deponiju, planiranje i zbijanje posteljice (Ms ≥ 30 MN/m2), dobavu, ugradnju i zbijanje (Ms ≥ 80 MN/m2) drobljenog kamenog materijala u tamponski sloj do razine 6 cm ispod postojeće površine kolnika, čišćenje i premazivanje rubova bitumenskom emulzijom, dobavu i ugradnju s valjanjem asfaltne mješavine AC 16 sbase 50/70 AG4M4 u sloju debljine 6 cm uvaljano, te završno čišćenje kolnika. Obračun po m2 popravljene površine kolnika. | m2 | 150 |  | 0
4.2. | Djelomična strojna izrada izravnavajućeg sloja od asfaltne mješavine AC 16 base 50/70 AG4 M4 u sloju prosječne debljine 3 cm. Stavka obuhvaća sve potrebne pripreme: čišćenje postojeće podloge i špricanje bitumenskom emulzijom. | t | 75 |  | 0
4.3. | Strojna izrada habajućeg asfaltnog zastora od asfaltne mješavine AC 11 surf 50/70 AG4 M3 u sloju debljine 4 cm. Stavka obuhvaća sve troškove nabave materijala, prijevoz, ugradnju svega što je potrebno za potpuno dovršenje rada. | m2 | 1200 |  | 0
5. | OPREMA PROMETNICE
5.1. | PROMETNI ZNAKOVI IZRIČITIH NAREDBI
| Prometni znak B02 Ø60 cm.Stavka obuhvaća dobavu (nabavu i dopremu) i postavljanje prometnoga znaka sa stupom i temeljem uključivo s iskopom za temelj prometnog znaka. Obračunava se prema broju postavljenih znakova određenih dimenzija, uključujući stupove i temelje. | kom | 1 |  | 0
|  | UKUPNO |  |  | 0
|  |  | PDV (25%) |  | 0
|  |  | SVEUKUPNO: |  | 0
REKAPITULACIJA RADOVA:
1. | DIONICA I - NC_Ulica Cerovljani od ŽC3294 do željezničke stanice |  |  |  | 0
2. | DIONICA II - NC_Ulica Živaja od ŽC3294 do željezničke stanice |  |  |  | 0
|  | UKUPNO ( I - II ): |  |  | 0
|  |  | PDV (25%) |  | 0
|  |  | SVEUKUPNO: |  | 0